## Sheet1
测试用例（错误推测法） | 功能模块 | 前置条件 | 操作步骤 | 预期结果 | 备注
wc-01 | 无人机自动航线任务 | 自动执行飞行任务 | 飞行过程中拔掉数传地面端接口 | 终止航线，保持无人机原有姿态悬停，切换至手动模式，地面站断开链接并告警 | 错误推断：外场飞行过程中在接口无上保护措施情况下数传接口剐蹭，易出现数传接口脱落
wc-02 | 无人机自动航线任务 | 整机硬件正常，gps未收满8颗星，不满足定点条件 | 点击无人机解锁，强制起飞 | 禁止电机解锁，界面弹窗提示gps搜星不足，无法起飞 | 错误推断：外场飞行过程中飞行员操作大意，未关注gps搜星情况，强制起飞
wc-03 | 无人机自动航线任务 | 整机硬件正常，起飞前校准磁罗盘 | 飞行过程中，强磁铁靠近飞控 | 终止航线，地面站告警罗盘异常，自动模式切换至手动模式，禁止无人机盲目自动飞行 | 错误推断：外场飞行过程中工地，铁塔等强磁会影响飞控磁罗盘工作，易出现故障
vc-04 | 动力系统 | 整机装配完成后，机臂，电机固定螺丝没有完全拧紧 | 正常解锁，给小油门怠速，观察飞机姿态和电机状态 | 机臂，电机异常大幅度振动，地面站出现振动告警，易出现悬停不稳，响应异样等情况 | 错误推断：外场飞行前，高频出现飞行员未执行飞行前检查导致此情况造成故障
wc-05 | 电池供电 | 无人机起飞悬停，电池接口存在虚焊 | 操作无人机小幅度抖动，导致电池电源线与插头脱落，模拟供电瞬时断连 | 触发电压跌落告警，执行电压跌落保护逻辑，避免出现锁桨炸机 | 错误推断：工程师在电路焊接时大意出现电路虚焊，属维修常见故障
测试用例（场景法） | 功能模块 | 场景 | 操作步骤 | 预期结果
tp-01 | 无人机自动航线任务 | gps良好，电量充足，无干扰 | 解锁起飞，启动自动航线，完成所有航点任务 | 正常执行所有航线，完成任务自动返航，回到起飞点降落
tp-02 | 无人机自动航线任务 | 航线执行过程中遥控器信号丢失 | 正在执行航线，关闭遥控器 | 终止航线任务，触发失控保护（返航/迫降），姿态保持稳定
tp-03 | 无人机自动航线任务 | 航线执行过程中无人机电池电量不足 | 执行航线过程，模拟电池低压环境 | 终止航线任务，触发低电压保护（返航/迫降）
tp-04 | 无人机自动航线任务 | 航线执行过程中gps信号突然丢失 | 执行航线过程，遮蔽gps天线 | 退出自动航线模式，切换手动模式，告警提示，不在盲目跑点
测试用例（等价法和边界法） |  | 功能模块 |  | 操作步骤 |  | 输入条件 | 预期结果
tcp-01 |  | 无人机最大航线航点数量 |  | 新建任务，添加航点上传 |  | 100（有效等价） | 航线保存，正常执行
tcp-02 |  | 无人机最大航线航点数量 |  | 新建任务，添加航点上传 |  | 250（无效等价） | 超出范围，拒绝执行
tcp-03 |  | 无人机最大航线航点数量 |  | 新建任务，未添加航点上传 |  | 0（空值） | 航线无效，拒绝执行
tcp-04 |  | 无人机最大航线航点数量 |  | 新建任务，添加航点上传 |  | 1（下边界） | 航线保存，正常执行
tcp-03 |  | 无人机最大航线航点数量 |  | 新建任务，添加航点上传 |  | 200（上边界） | 航线保存，正常执行
tcp-02 |  | 无人机最大航线航点数量 |  | 新建任务，添加航点上传 |  | 201（上边界+1） | 超出范围，拒绝执行